## List1
MASARYKOVA STUDÁNKA
Připravil Rudolf Peccháček
| DATUM | Teplota | průtok | VODIVOST | V.LÁTKY | pH | TVRDOST | KNK 4,5 | Ca | Mg | Na | K | Fe | NH4 | NO3 | NO2 | Cl | SO4 | PO4 | SiO2 | OXID.K
|  | °C | l/min | uS/cm | mg/l |  | mval/l | mmol/l | mg/l | mg/l | mg/l |  | mg/l | mg/l | mg/l | mg/l | mg/l | mg/l | mg/l | mg/l | mg/l
[8 empty] | hydrouhličitany | vápník | hořčík | sodík |  | železo | amonné ionty | dusičnany | dusitany | chloridy | sírany | fosforečnany | křemičitany | org. nečistoty
| NORMA: |  |  | 1250 | 1000 | 6,5-9,5 | 1,8-10 | >0,8 | >30 | 125 | 100 |  | 0.3 | 0.5 | 15/50 | 0.5 | 100 | 250 | 1 |  | 3
| optimum | <12 |  | <700 | 200-400 | 7 | 3-7 | 2-4 | 40-80 | >10 | <20 |  | 0.05 | <0,2 | <10 | 0 | <25 | <100 | 0 | <15 | <1
CHEMICKÝ ROZBOR:
| 1993-02-06 | 7 | 1.7 | 701 | 615.3 | 6.65 | 7.2 | 5.3 | 90.2 | 32.8 | 17.2 | 1.6 | 0.07 | 0.29 | 4.7 | 0 | 18 | 102 | 0 | 25 | 0.6
Změna:
| 1991-05-31 |  |  | 640 | 605.5 | 7.7 | 7 | 5.5 | 102 | 23.1 | 16.8 |  |  |  | 7 |  | 16 | 80
| 1993-02-06 | 7 | 1.7 | 701 | 614.9 | 6.65 | 7.2 | 5.3 | 90.2 | 32.8 | 17.2 | 1.6 |  |  | 4.7 |  | 18 | 102
| 2002-08-24 | 10 | 0.5 | 712 | 584.9 | 7.35 | 6.6 | 5.6 | 96.2 | 21.9 | 18.1 |  |  |  | 5 |  | 14 | 63
| 2004-08-28 |  |  | 730 | 669.7 | 7.52 | 8 | 5.8 | 100.2 | 36.5 | 17.1 |  |  |  | 6 |  | 16 | 115
| 2005-08-27 | 9.2 | 0.4 | 717 | 696.1 | 7.53 | 8.5 | 5.6 | 104.2 | 40.1 | 16.1 |  |  |  | 5 |  | 14 | 150
| 2007-04-01 |  |  | 704 | 693.7 | 7.32 | 8.6 | 4.9 | 104.2 | 41.3 | 16.2 |  |  |  | 5 |  | 13 | 190
| 2009-07-12 | 9.5 | 1 | 707 | 633.1 | 7.07 | 7.6 | 4.8 | 94.2 | 35.3 | 17.7 |  |  |  | 8 |  | 15 | 145
Q | 2002-01-13 03:22 | 8.93 | 0.9 | 701.57 | 642.56 | 7.31 | 7.64 | 5.36 | 98.74 | 33 | 17.03 | 1.6 |  |  | 5.81 |  | 15.14 | 120.71
| X*1000 |  |  | 9.51 | 13.627 | 0.041 | 0.228 | -0.006 | 1.161 | 2.081 | -0.08 | #VALUE! |  |  |  |  | -0.572 | 11.699
| C |  |  | 350.5598 | 142.4708 | 5.8434 | -0.7468 | 5.6708 | 56.7714 | -43.991 | 19.8772 | #DIV/0! |  |  |  |  | 36.2161 | -313.9966
| R |  |  | 0.75 | 0.7 | 0.28 | 0.68 | 0.05 | 0.53 | 0.62 | 0.27 | #DIV/0! |  |  |  |  | 0.77 | 0.62
TREND:
| 2020-02-25 03:22 |  |  | 753.4923 | 707.7423 | 7.39 | 8.7956 | 5.0285 | 102.2976 | 44.9553 | 16.9729 | [5 empty] | 12.1193 | 193.9921